## Sheet1
Results
Center of pressure location |  |  |  | Parachute Size calcul
part : | size : |  |  | Variables : | Values : | Units : |  |  | Comments : | S=(2m.g)/(p.Cd.V²) D=((4S)/PI())^1/2
Nose | 101 | 50.5 |  | g : Gravity Acceleration | 9.81 | m/s²
Body | neglected |  |  | m : mass of the rocket (empty motor) | 300 | g | ESTIMATED PRINTER : | 108g
Fan D4 | 129 | mm |  | p (or r) : Air density | 1225 | g/m^3
Fan d3 | 30 | mm |  | Cd : drag coefficient | 0.75
Fan D2 | 60 | mm
Fan D1 | 30 | mm |  | V : chosen velocity descent | 4.5 | m/s | V² : | 20.25
Fan Total : | 0.35833 |  | 1
|  |  |  | S : Area of the parachute | 0.31637 | m²
|  |  |  | D : diameter of the parachute for a round one | 0.63468 | m | 24.9874 | Inch
|  |  |  | Security margin | 10 | %
|  |  |  | Ds | 0.69815 | m | 27.4861 | Inch