## Sheet1
Results
Parachute Size calcul
| Variables : | Values : | Units : |  |  | Comments : | S=(2m.g)/(p.Cd.V²) D=((4S)/PI())^1/2
| g : Gravity Acceleration | 9.81 | m/s²
| m : mass of the rocket (empty motor) | 600 | g
| p (or r) : Air density | 1225 | g/m^3
| Cd : drag coefficient | 0.75
| V : chosen velocity descent | 4.5 | m/s | V² : | 20.25
1
| S : Area of the parachute | 0.63274 | m²
| D : diameter of the parachute for a round one | 0.89757 | m | 89.7571 | cm
| Security margin | 10 | %
| Ds | 0.98733 | m