## Sheet1
Results
Parachute Size calcul
Variables : | Values : | Units : |  |  | Comments : | S=(2m.g)/(p.Cd.V²) D=((4S)/PI())^1/2
g : Gravity Acceleration | 9.81 | m/s²
m : mass of the rocket (empty motor) | 708 | g
p (or r) : Air density | 1225 | g/m^3
Cd : drag coefficient | 0.75
V : chosen velocity descent | 4.5 | m/s | V² : | 20.25
S : Area of the parachute | 0.74664 | m²
D : diameter of the parachute for a round one | 0.97501 | m | 97.5012 | cm
Security margin | 10 | %
Ds | 1.0725 | m